## 外形図 各部名称図
ALFA ロープ式水位計 WLシリーズ 標準仕様一覧表 | ▼ 仕様変更もあります。
項目／水位計タイプ | TYPE1 |  | TYPE2 |  | TYPE3 |  | TYPE4
1. 水位検出センサー （A/B/C）ステンレス | ○ |  | ○ |  | ○ |  | ○
2. 電子ブザー | ○ |  | ○ |  | ○ |  | ○
3. 赤色ランプ （赤色LED） | － |  | ○ |  | ○ |  | ▲
4. デジタル水温計 測定精度【±1.0～2.0℃】 | － |  | － |  | ○ |  | －
測定範囲：【0℃～+100℃】(表示は99.9℃まで)
5. 樹脂製リールケース 30m～100m | ○ |  | ○ |  | ○ |  | －
6. 金属製リールケース 150m以上 | ○ |  | ○ |  | ○ |  | ○
7. TYPE1/2/4用丸型ロープ（最小目盛1cm）水位 | ○ |  | ○ |  | － |  | ○
ステンレスワイヤー入り／耐荷重約15kg／直径φ約4.0mm
8. TYPE3用丸型ロープ（最小目盛1cm）水位・水温 | － |  | － |  | ○ |  | －
ステンレスワイヤー入り／耐荷重約15kg／直径φ約4.0mm
9. 006P乾電池（9V） 四角いアルカリ乾電池 | ○ |  | ○ |  | ○ |  | ○
A. LR44ボタン(水銀)電池 （1.5V） | － |  | － |  | ○ |  | －
B. ネジ込み専用錘 （A/B）ステンレス | ▲ |  | ▲ |  | ▲ |  | ▲
C. ボリュームコントローラ （海水仕様：導電コントロール） | ▲ |  | ▲ |  | ▲ |  | ▲
○：標準装備 、 ▲：オプション 、 【 ±*.*℃ 】温度の精度 、 【 mm 】目盛間隔
ALFA ロープ式水位計 WLシリーズ 外形寸法図 | ▼ 外形寸法表 (参考データです)
| 水位計タイプ | ロープ長(m) |  | W(mm) | H(mm) | D(mm) |  | 重さ(kg)
| TYPE1 | 30 |  | 190 | 260 | 150 |  | 1.5
|  | 50 |  | 190 | 260 | 150 |  | 1.8
|  | 100 |  | 190 | 260 | 170 |  | 2.6
| TYPE2 | 30 |  | 190 | 260 | 150 |  | 1.5
|  | 50 |  | 190 | 260 | 150 |  | 1.8
|  | 100 |  | 190 | 260 | 170 |  | 2.6
|  | 150 |  | 250 | 320 | 190 |  | 4
| TYPE3 | 30 |  | 190 | 260 | 150 |  | 1.6
|  | 50 |  | 190 | 260 | 150 |  | 1.8
|  | 100 |  | 190 | 260 | 170 |  | 2.8
| TYPE4 | 150 |  | 250 | 320 | 250 |  | 4
|  | 200 |  | 250 | 320 | 250 |  | 4.7
|  | 300 |  | 250 | 320 | 250 |  | 6.3
|  | 400 |  | 290 | 370 | 320 |  | 8.7
W : WIDTH (幅) 、 H : HEIGHT (高さ) 、 D : DEPTH (奥行)
ALFA ロープ式水位計 WLシリーズ 各部名称図 | ▼ ロープ式水位計 各部名称（用途）
(1) リールケース（樹脂製・金属製）
(2) WLキャップ（電池交換時に左回しで空けます）
(3) ＷＬブザーアンプ部（完全防水型）
(4) グリップ（携行する際の取手）
(5) ハンドル（ロープ巻き取り用）
(6) 空転防止ストッパー（センサー挿入時の空回り防止）
(7) センサーホルダー（使用後にセンサー収納するホルダー・水切り）
(8) 正面側板（パネル）
(9) 背面側板（パネル）
(A) 金属フレーム
センサー・ロープ長の選び方（参考情報です） | ▼ ロープ式水位計センサー（A・B・C）の選び方
(1) 観測場所に障害物が無い井側井戸、河川、湖、ダムなどの測定は
Aセンサー (直径φ20mm)を推奨
(2) 観測場所に井戸中配管・水中ポンプなどの障害物（狭い観測孔）
があるボーリング井戸の測定は、
Bセンサー (直径φ13mm)又は
Cセンサー (直径φ10mm)を推奨
(3) 水位計出荷のセンサー選択割合推計（当社調べ）：
A(φ20mm)3%、B(φ13mm)95%、C(φ10mm)2%
▼ ロープ式水位計ロープ長（30m・50m・100m）の選び方
(1) 観測場所が特定されているボーリング井戸などの測定は：
30m/50m/100mから選択
(2) 観測場所が不特定多数のボーリング井戸などの水位測定は：
100mを推奨します。(深井戸対策)
(3) 工損調査などの場合、工事に起因する水脈の遮断も考えられ
水位が下がる可能性有。管底の測定は聞き込みによることが多い

## 価格一覧表
ALFA WL-TYPE1 価格表 | SENSOR | ﾘｰﾙｹｰｽ | 販売価格(税込) | 税抜価格 | ネジ込み専用錘 | 海水仕様 | 送料
ALFA WL-TYPE1 (A/B) 30m | (A/B) | 樹脂製 | 56100 | 51000 | ○ | ○ | 無料
ALFA WL-TYPE1 (A/B) 50m | (A/B) | 樹脂製 | 61600 | 56000 | ○ | ○ | 無料
ALFA WL-TYPE1 (A/B) 100m | (A/B) | 樹脂製 | 72600 | 66000 | ○ | ○ | 無料
ALFA WL-TYPE1 (C) 30m | (C) | 樹脂製 | 65450 | 59500 | × | ○ | 無料
ALFA WL-TYPE1 (C) 50m | (C) | 樹脂製 | 70950 | 64500 | × | ○ | 無料
ALFA WL-TYPE1 (C) 100m | (C) | 樹脂製 | 81950 | 74500 | × | ○ | 無料
WL-TYPE1 シグナル伝達方式 | 電子音 (ブザー)
ALFA WL-TYPE2 価格表 | SENSOR | ﾘｰﾙｹｰｽ | 販売価格(税込) | 税抜価格 | ネジ込み専用錘 | 海水仕様 | 送料
ALFA WL-TYPE2 (A/B) 30m | (A/B) | 樹脂製 | 62150 | 56500 | ○ | ○ | 無料
ALFA WL-TYPE2 (A/B) 50m | (A/B) | 樹脂製 | 68200 | 62000 | ○ | ○ | 無料
ALFA WL-TYPE2 (A/B) 100m | (A/B) | 樹脂製 | 79750 | 72500 | ○ | ○ | 無料
ALFA WL-TYPE2 (C) 30m | (C) | 樹脂製 | 71500 | 65000 | × | ○ | 無料
ALFA WL-TYPE2 (C) 50m | (C) | 樹脂製 | 77550 | 70500 | × | ○ | 無料
ALFA WL-TYPE2 (C) 100m | (C) | 樹脂製 | 89100 | 81000 | × | ○ | 無料
WL-TYPE2 シグナル伝達方式 | 電子音 (ブザー)・赤色ランプ点灯 (LED)
ALFA WL-TYPE3 価格表 | SENSOR | ﾘｰﾙｹｰｽ | 販売価格(税込) | 税抜価格 | ネジ込み専用錘 | 海水仕様 | 送料
ALFA WL-TYPE3 (A/B) 30m | (A/B) | 樹脂製 | 73150 | 66500 | ○ | ○ | 無料
ALFA WL-TYPE3 (A/B) 50m | (A/B) | 樹脂製 | 79750 | 72500 | ○ | ○ | 無料
ALFA WL-TYPE3 (A/B) 100m | (A/B) | 樹脂製 | 91850 | 83500 | ○ | ○ | 無料
ALFA WL-TYPE3 (C) 30m | (C) | 樹脂製 | 82500 | 75000 | × | ○ | 無料
ALFA WL-TYPE3 (C) 50m | (C) | 樹脂製 | 89100 | 81000 | × | ○ | 無料
ALFA WL-TYPE3 (C) 100m | (C) | 樹脂製 | 101200 | 92000 | × | ○ | 無料
WL-TYPE3 シグナル伝達方式 | 電子音 (ブザー)・赤色ランプ点灯 (LED)・デジタル水温計
ALFA WL-TYPE4 価格表 | SENSOR | ﾘｰﾙｹｰｽ | 販売価格(税込) | 税抜価格 | ネジ込み専用錘 | 海水仕様 | 送料
ALFA WL-TYPE4 (A/B) 150m | (A/B) | 金属製 | 110000 | 100000 | ○ | ○ | 無料
ALFA WL-TYPE4 (A/B) 200m | (A/B) | 金属製 | 126500 | 115000 | ○ | ○ | 無料
ALFA WL-TYPE4 (A/B) 300m | (A/B) | 金属製 | 189200 | 172000 | ○ | ○ | 無料
ALFA WL-TYPE4 (A/B) 400m | (A/B) | 金属製 | 264000 | 240000 | ○ | ○ | 無料
ALFA WL-TYPE4 (C) 150m | (C) | 金属製 | 119350 | 108500 | × | ○ | 無料
ALFA WL-TYPE4 (C) 200m | (C) | 金属製 | 135850 | 123500 | × | ○ | 無料
ALFA WL-TYPE4 (C) 300m | (C) | 金属製 | 198550 | 180500 | × | ○ | 無料
ALFA WL-TYPE4 (C) 400m | (C) | 金属製 | 273350 | 248500 | × | ○ | 無料
WL-TYPE4 シグナル伝達方式 | 電子音 (ブザー)