## 外形図 各部名称図
ALFA ロープ式水位計 WLシリーズ 標準仕様一覧表 | ▼ 仕様変更もあります。
項目／水位計タイプ | TYPE1 |  | TYPE2 |  | TYPE3 |  | TYPE4
1. 水位検出センサー （A/B/C）ステンレス | ○ |  | ○ |  | ○ |  | ○
2. 電子ブザー | ○ |  | ○ |  | ○ |  | ○
3. 赤色ランプ （赤色LED） | － |  | ○ |  | ○ |  | ▲
4. デジタル水温計 測定精度【±1.0～2.0℃】 | － |  | － |  | ○ |  | －
測定範囲：【0℃～+100℃】(表示は99.9℃まで)
5. 樹脂製リールケース 30m～100m | ○ |  | ○ |  | ○ |  | －
6. 金属製リールケース 150m以上 | ○ |  | ○ |  | ○ |  | ○
7. TYPE1/2/4用丸型ロープ（最小目盛1cm）水位 | ○ |  | ○ |  | － |  | ○
ステンレスワイヤー入り／耐荷重約15kg／直径φ約4.0mm
8. TYPE3用丸型ロープ（最小目盛1cm）水位・水温 | － |  | － |  | ○ |  | －
ステンレスワイヤー入り／耐荷重約15kg／直径φ約4.0mm
9. 006P乾電池（9V） 四角いアルカリ乾電池 | ○ |  | ○ |  | ○ |  | ○
A. LR44ボタン(水銀)電池 （1.5V） | － |  | － |  | ○ |  | －
B. ネジ込み専用錘 （A/B）ステンレス | ▲ |  | ▲ |  | ▲ |  | ▲
C. ボリュームコントローラ （海水仕様：導電コントロール） | ▲ |  | ▲ |  | ▲ |  | ▲
○：標準装備 、 ▲：オプション 、 【 ±*.*℃ 】温度の精度 、 【 mm 】目盛間隔
ALFA ロープ式水位計 WLシリーズ 外形寸法図 | ▼ 外形寸法表 (参考データです)
| 水位計タイプ | ロープ長(m) |  | W(mm) | H(mm) | D(mm) |  | 重さ(kg)
| TYPE1 | 30 |  | 190 | 260 | 150 |  | 1.5
|  | 50 |  | 190 | 260 | 150 |  | 1.8
|  | 100 |  | 190 | 260 | 170 |  | 2.6
| TYPE2 | 30 |  | 190 | 260 | 150 |  | 1.5
|  | 50 |  | 190 | 260 | 150 |  | 1.8
|  | 100 |  | 190 | 260 | 170 |  | 2.6
|  | 150 |  | 250 | 320 | 190 |  | 4
| TYPE3 | 30 |  | 190 | 260 | 150 |  | 1.6
|  | 50 |  | 190 | 260 | 150 |  | 1.8
|  | 100 |  | 190 | 260 | 170 |  | 2.8
| TYPE4 | 150 |  | 250 | 320 | 250 |  | 4
|  | 200 |  | 250 | 320 | 250 |  | 4.7
|  | 300 |  | 250 | 320 | 250 |  | 6.3
|  | 400 |  | 290 | 370 | 320 |  | 8.7
W : WIDTH (幅) 、 H : HEIGHT (高さ) 、 D : DEPTH (奥行)
ALFA ロープ式水位計 WLシリーズ 各部名称図 | ▼ ロープ式水位計 各部名称（用途）
(1) リールケース（樹脂製・金属製）
(2) WLキャップ（電池交換時に左回しで空けます）
(3) ＷＬブザーアンプ部（完全防水型）
(4) グリップ（携行する際の取手）
(5) ハンドル（ロープ巻き取り用）
(6) 空転防止ストッパー（センサー挿入時の空回り防止）
(7) センサーホルダー（使用後にセンサー収納するホルダー・水切り）
(8) 正面側板（パネル）
(9) 背面側板（パネル）
(A) 金属フレーム
センサー・ロープ長の選び方（参考情報です） | ▼ ロープ式水位計センサー（A・B・C）の選び方
(1) 観測場所に障害物が無い井側井戸、河川、湖、ダムなどの測定は
Aセンサー (直径φ20mm)を推奨
(2) 観測場所に井戸中配管・水中ポンプなどの障害物（狭い観測孔）
があるボーリング井戸の測定は、
Bセンサー (直径φ13mm)又は
Cセンサー (直径φ10mm)を推奨
(3) 水位計出荷のセンサー選択割合推計（当社調べ）：
A(φ20mm)3%、B(φ13mm)95%、C(φ10mm)2%
▼ ロープ式水位計ロープ長（30m・50m・100m）の選び方
(1) 観測場所が特定されているボーリング井戸などの測定は：
30m/50m/100mから選択
(2) 観測場所が不特定多数のボーリング井戸などの水位測定は：
100mを推奨します。(深井戸対策)
(3) 工損調査などの場合、工事に起因する水脈の遮断も考えられ
水位が下がる可能性有。管底の測定は聞き込みによることが多い